## Sheet1
SRPS EN 1366-9
SRPS EN 1366-1
Br.poz. | Opis | Jed.mere | Količina | Jed.cena | Ukupno
|  |  |  | EUR | EUR
SRPS EN 1366-9
KANALI ODIMLJAVANJA
1 | Izrada i montaža kanala za odimljavanje, odvođenje produkata sagorevanja, dima i toplote. Kanali su od pocinkovanog čeličnog lima debljine 0.6-1.25mm sa mec profilima i negorivim zaptivkama na spojevima. Nosači kanala su od profila L30/30/4 mm sa navojnim šipkama M8/M10. | kg |  |  | 0
2 | Spojni i zaptivni materijal, profili, nosači i ostali sitan materijal uzima se 30 % od prethodne stavke. |  | 0.3 |  | 0
3 | Protivpožarna zaštita kanala ekspandirajućim premazom, njihovih nosača i prodora kroz zidove, za otpornost u požaru 120 minuta, u svemu prema Izveštaju o ispitivanju po standardu SRPS EN 1366-9 i klasifikacionim izvestajem po standardu SRPS EN 13501-4 izdatim od strane akreditovane laboratorije, sistem zaštite firme "Propokan" ili slično, sa svim potrebnim materijalom i radom. | m2 |  |  | 0
Pozicija | Opis | Jed.mere | Količina | Jed.cena | Ukupno
|  |  |  | EUR | EUR
SRPS EN 1366-1
VENTILACIJA TAMPON ZONA(KANALI NADPRITISKA)
KANALI ODIMLJAVANJA KROZ DRUGI POŽARNI SEKTOR
KANALI VENTILACIJE BEZ PP KLAPNI
4 | Izrada i montaža kanala nadpritiska od pocinkovanog čeličnog lima debljine 0.6-1.25mm sa mec profilima. Nosači kanala su od profila L30/30/4 mm sa navojnim šipkama M8/M10. | kg |  |  | 0
5 | Spojni i zaptivni materijal, profili, nosači i ostali sitan materijal uzima se 30 % od prethodne stavke. |  | 0.3 |  | 0
6 | Protivpožarna zaštita / kanala nadpritiska / kanala odimljavanja kroz drugi požarni sektor / kanala ventilacije bez pp klapni / ekspandirajućim premazom, njihovih nosača i prodora kroz zidove, za otpornost u požaru 120 minuta, u svemu prema Izveštaju o ispitivanju po standardu SRPS EN 1366-1, izdatim od strane akreditovane laboratorije, sistem zaštite firme "Propokan" ili slično, sa svim potrebnim materijalom i radom. | m2 |  |  | 0
U predmeru su date projektantske cene.